## ZD_POBEDIM - Krycí list rozpočt
KRYCÍ LIST ROZPOČTU
| Názov stavby |  |  | Zberný dvor Pobedim | [9 empty] | JKSO
EČO
[14 empty] | Miesto | Pobedim
[14 empty] | IČO |  | IČ DPH
| Objednávateľ |  |  | Obec Pobedim
Projektant
Zhotoviteľ
| Spracoval |  |  | Ing. Jozef Petráš
|  |  |  | Rozpočet číslo |  | Dňa |  |  | Položiek |  |  |  |  | CPV
[6 empty] | 9.10.2017 | [7 empty] | CPA
Merné a účelové jednotky
Počet |  |  |  | Náklady / 1 m.j. | Počet |  |  | Náklady / 1 m.j. |  | Počet |  |  |  |  | Náklady / 1 m.j.
|  |  |  | Rozpočtové náklady v |  |  | EUR
A |  | Základné rozp. náklady |  |  | B |  | Doplnkové náklady |  |  | C |  | Vedľajšie rozpočtové náklady
1 | HSV |  | Dodávky |  | 8 | Práce nadčas |  |  |  | 13 | GZS |  |  |  |  | 0
2 |  |  | Montáž |  | 9 | Bez pevnej podl. |  |  |  | 14 | Projektové práce |  |  |  |  | 0
3 | PSV |  | Dodávky |  | 10 | Kultúrna pamiatka |  |  |  | 15 | Sťažené podmienky |  |  |  |  | 0
4 |  |  | Montáž |  | 11 |  |  |  |  | 16 | Vplyv prostredia |  |  |  |  | 0
5 | "M" |  | Dodávky | [6 empty] | 17 | Iné VRN |  |  |  |  | 0
6 |  |  | Montáž | [6 empty] | 18 | VRN z rozpočtu |  |  |  |  | 0
7 | ZRN (r. 1-6) |  |  |  | 12 | DN (r. 8-11) |  |  |  | 19 | VRN (r. 13-18) |  |  |  |  | 0
20 | HZS |  |  |  | 21 | Kompl. činnosť |  | 0 |  | 22 | Ostatné náklady |  |  |  |  | 0
Projektant | [9 empty] | D |  | Celkové náklady
[10 empty] | 23 | Súčet 7, 12, 19-22
Dátum a podpis |  |  |  |  | Pečiatka |  |  |  |  | 24 | DPH | 20 | % z | 50347.29
Objednávateľ | [9 empty] | 25 | Cena s DPH (r. 23-24)
Dátum a podpis |  |  |  |  | Pečiatka |  |  |  |  | E |  | Prípočty a odpočty
Zhotoviteľ | [9 empty] | 26 | Dodávky objednávateľa |  |  |  |  | 0
[10 empty] | 27 | Kĺzavá doložka |  |  |  |  | 0
Dátum a podpis |  |  |  |  | Pečiatka |  |  |  |  | 28 | Zvýhodnenie |  |  |  |  | 0

## ZD_POBEDIM - Rekapitulácia obje
Rekapitulácia objektov stavby
Stavba: | Zberný dvor Pobedim
Objednávateľ: | Obec Pobedim
Zhotoviteľ: | [5 empty] | Spracoval: | Ing. Jozef Petráš
Miesto: | Pobedim |  |  |  |  | Dátum: | 9.10.2017
Kód | Zákazka | Cena bez DPH | DPH | Cena s DPH | Ostatné | ZRN | HZS | VRN | KČ
ZD_POBEDIM | Zberný dvor Pobedim | 0 | [6 empty] | 0
SO 01 - Rozpočet | SO 01 - Rozpočet |  | 0 | [5 empty] | 0
SO 02 - Rozpočet | SO 02 - Rozpočet | [7 empty] | 0
SO 03 - Rozpočet | SO 03 - Rozpočet | [7 empty] | 0
| Celkom |  |  | 0 | 0 | 0 | 0 | 0 | 0

## SO 01 - Rozpočet - Rozpočet
ROZPOČET
Stavba: Zberný dvor Pobedim
Objekt: SO 01 - Rozpočet
Objednávateľ:
Zhotoviteľ: |  |  |  | Spracoval:
Miesto: |  |  |  | Dátum: 12.10.2017
Č. | Kód položky | Popis | MJ | Množstvo celkom | Cena jednotková | Cena celkom | Hmotnosť celkom
1 | 2 | 3 | 4 | 5 | 6 | 7 | 8
| HSV | Práce a dodávky HSV
| 1 | Zemné práce |  |  |  |  | 0
1 | 122201102 | Odkopávka a prekopávka nezapažená v hornine 3, nad 100 do 1000 m3 | m3 | 178.355 |  | 0 | 0
2 | 122201109 | Odkopávky a prekopávky nezapažené. Príplatok k cenám za lepivosť horniny 3 | m3 | 178.355 |  | 0 | 0
3 | 130201001 | Výkop jamy a ryhy v obmedzenom priestore horn. tr.3 ručne | m3 | 1.28 |  | 0 | 0
4 | 132201101 | Výkop ryhy do šírky 600 mm v horn.3 do 100 m3 | m3 | 22.98 |  | 0 | 0
5 | 132201109 | Príplatok k cene za lepivosť pri hĺbení rýh šírky do 600 mm zapažených i nezapažených s urovnaním dna v hornine 3 | m3 | 22.98 |  | 0 | 0
6 | 167101102 | Nakladanie neuľahnutého výkopku z hornín tr.1-4 nad 100 do 1000 m3 | m3 | 300.03 |  | 0 | 0
7 | 162301122 | Vodorovné premiestnenie výkopku tr.1-4 do 3000 m | m3 | 202.615 |  |  | 0
8 | 162501123 | Príplatok za každých ďalších 1000 m horniny 1-4 po spevnenj ceste | m3 | 405.23 |  | 0 | 0
9 | 9790931111 | Uloženie výkopku na skládku s hrubým urovnaním bez zhutnenia | t | 364.707 |  |  | 0
10 | 181101102 | Úprava pláne v zárezoch v hornine 1-4 so zhutnením | m2 | 370 |  | 0 | 0
11 | 182001111 | Plošná úprava terénu pri nerovnostiach terénu nad 50-100mm v rovine alebo na svahu do 1:5 | m2 | 90.1 |  | 0 | 0
12 | 182303111 | Doplnenie ornice hrúbky do 50 mm, v rovine alebo na svahu do 1:5 | m2 | 90.1 |  |  | 0
| 2 | Zakladanie
13 | 274313612 | Betón základových pásov, prostý tr. C 20/25 | m3 | 22.98 |  | 0
14 | 275313611 | Betón základových pätiek, prostý tr. C 16/20 | m3 | 1.03 |  | 0
| 3 | Zvislé a kompletné konštrukcie
15 | 311271301 | Murivo nosné (m3) PREMAC 50x20x25 s betónovou výplňou hr. 200 mm | m3 | 15.25 |  | 0
16 | 311271304 | Murivo nosné (m3) PREMAC 50x40x25 s betónovou výplňou hr. 400 mm | m3 | 7.5 |  | 0
17 | 311361825 | Výstuž pre murivo nosné PREMAC s betónovou výplňou z ocele 10505 | t | 0.569 |  | 0
18 | 348121121.1 | Osadenie dosky plotovej prefabrikovanej krycej | m | 33.5 |  | 0
19 | 5951910400 | PREMAC Doska - krycia platňa MACLIT š.260xdĺ.500xv.40 mm, sivá, spotreba: 2ks/m | ks | 83.648
| 4 | Vodorovné konštrukcie
20 | 457531111 | Filtračné vrstvy z hrubého drveného kameniva bez zhutnenia, zrnitosti do 32 mm | m3 | 16.8
| 5 | Komunikácie
21 | 564831111 | Podklad zo štrkodrviny s rozprestretím a zhutnením, po zhutnení hr. 100 mm (lôžko pod obrubníky) | m2 | 57.84
22 | 564851111 | Podklad zo štrkodrviny s rozprestretím a zhutnením, po zhutnení hr. 150 mm (lôžko pod základy oplotenia) | m2 | 1.71
23 | 564861111 | Podklad zo štrkodrviny s rozprestretím a zhutnením, po zhutnení hr. 200 mm | m2 | 370 | 9.2085
24 | 567122114 | Podklad z kameniva spevneného cementom s rozprestretím a zhutnením, CBGM C 8/10 (C 6/8), po zhutnení hr. 150 mm | m2 | 370 | 15.3474
25 | 581120215 | Kryt cementobetónový cestných komunikácií skupiny CB II pre TDZ II, III a IV, hr. 150 mm | m2 | 370 | 24.2328
| 6 | Úpravy povrchov, podlahy, osadenie
26 | 634920024 | Rezanie dilatačných škár v čiastočne zatvrdnutej betónovej mazanine alebo poteru hĺbky nad 20 do 50 mm, šírky nad 20 do 30 mm | m | 370 | 16.4244
| 9 | Ostatné konštrukcie a práce-búranie |  |  |  | 0
27 | 916561111 | Osadenie záhonového alebo parkového obrubníka betón., do lôžka z bet. pros. tr. C 12/15 s bočnou oporou | m | 29
28 | 5921954660 | Obrubník parkový 100x20x5 cm, sivý | ks | 29.29
29 | 917862111 | Osadenie chodník. obrubníka betónového stojatého do lôžka z betónu prosteho tr. C 12/15 s bočnou oporou | m | 11
30 | 5922903060 | Obrubník betónový cestný 100/25/15 cm (4/15/15/100), sivá | ks | 11.11
31 | 918101111 | Lôžko pod obrubníky, krajníky alebo obruby z dlažob. kociek z betónu prostého tr. C 12/15 | m3 | 2.5
32 | 938909311 | Odstránenie blata, prachu alebo hlineného nánosu, z povrchu podkladu alebo krytu bet. alebo asfalt. | m2 | 370 |  |  | 0
33 | 941955002 | Lešenie ľahké pracovné pomocné s výškou lešeňovej podlahy nad 1,20 do 1,90 m | m2 | 50.25
| 99 | Presun hmôt HSV |  |  |  |  | 0
34 | 998224111 | Presun hmôt pre pozemné komunikácie s krytom monolitickým betónovým akejkoľvek dĺžky objektu | t | 557.989 |  |  | 0
| PSV | Práce a dodávky PSV
| 767 | Konštrukcie doplnkové kovové
35 | 338171112 | Osadenie stĺpika oceľového plotového do výšky 2.00m so zabetónovaním | ks | 2
36 | 55358500050 | Stĺpik d=100 mm, výška:2,5 m, pre osadenie do betónových pätiek | ks | 2
Povrchová úprava: poplastovaný na pozinkovanej oceli, základných farebných odtieňov (RAL 6005 zelená, 9010 biela, 9005 čierna, 7016 sivá, 7035 sivá,)
37 | 767920030 | Montáž vrát a vrátok k panelovému oploteniu osadzovaných na stĺpiky oceľové, s plochou jednotlivo nad 4 do 6 m2 | ks | 2
38 | 5534477000 | Vráta oceľové 225x250 cm, na oceľové stlpiky, opatrené vrchným náterom | ks | 2
| M | Práce a dodávky M
| 23-M | Montáže potrubia
39 | 230200101 | Montáž pozdľžne delených chráničiek D x t 219 x 6.3 | m | 13.5
40 | 1422129100 | Rúrka hladká kruhová bezšvová D 219 mm hrúbka 6,3 mm ozn.11 353.0 | m | 13.5
41 | 230220021 | Montáž čuchačky na plynovod ON 38 6725 DN 200 | ks | 2
42 | 1411537000 | Rúrka hladká kruhová bezšvová D 51 mm, hrúbka steny 5,0mm ozn.11 353.0. | m | 6 |  |  | 0.03402
| HZS | Hodinové zúčtovacie sadzby |  |  |  |  | 0
43 | HZS000113 | Stavebno montážne práce náročné ucelené - odborné, tvorivé remeselné (Tr 3) v rozsahu viac ako 8 hodín | hod | 120 |  |  | 0
|  | Celkom |  |  |  | 0

## SO 02 - Rozpočet - Rozpočet
ROZPOČET
Stavba: Zberný dvor Pobedim
Objekt: SO 02 - Rozpočet
Objednávateľ:
Zhotoviteľ: |  |  |  | Spracoval:
Miesto: |  |  |  | Dátum: 12.10.2017
Č. | Kód položky | Popis | MJ | Množstvo celkom | Cena jednotková | Cena celkom | Hmotnosť celkom
1 | 2 | 3 | 4 | 5 | 6 | 7 | 8
| HSV | Práce a dodávky HSV
| 1 | Zemné práce |  |  |  |  | 0
1 | 122201102 | Odkopávka a prekopávka nezapažená v hornine 3, nad 100 do 1000 m3 | m3 | 11.28 |  |  | 0
2 | 122201109 | Odkopávky a prekopávky nezapažené. Príplatok k cenám za lepivosť horniny 3 | m3 | 11.28 |  |  | 0
3 | 130201001 | Výkop jamy a ryhy v obmedzenom priestore horn. tr.3 ručne | m3 | 0.68 |  |  | 0
4 | 132201101 | Výkop ryhy do šírky 600 mm v horn.3 do 100 m3 | m3 | 3.52 |  |  | 0
5 | 132201109 | Príplatok k cene za lepivosť pri hĺbení rýh šírky do 600 mm zapažených i nezapažených s urovnaním dna v hornine 3 | m3 | 3.52 |  |  | 0
6 | 167101102 | Nakladanie neuľahnutého výkopku z hornín tr.1-4 nad 100 do 1000 m3 | m3 | 15.48 |  |  | 0
7 | 162301122 | Vodorovné premiestnenie výkopku tr.1-4 do 3000 m | m3 | 15.48 |  |  | 0
8 | 162501123 | Príplatok za každých ďalších 1000 m horniny 1-4 po spevnenj ceste | m3 | 30.96 |  |  | 0
9 | 9790931111 | Uloženie výkopku na skládku s hrubým urovnaním bez zhutnenia | t | 30.96 |  |  | 0
10 | 181101102 | Úprava pláne v zárezoch v hornine 1-4 so zhutnením | m2 | 32.8 |  |  | 0
11 | 182001111 | Plošná úprava terénu pri nerovnostiach terénu nad 50-100mm v rovine alebo na svahu do 1:5 | m2 | 14 |  |  | 0
12 | 182303111 | Doplnenie ornice hrúbky do 50 mm, v rovine alebo na svahu do 1:5 | m2 | 14 |  |  | 0
| 2 | Zakladanie
13 | 275313611 | Betón základových pätiek, prostý tr. C 16/20 | m3 | 0.54
| 5 | Komunikácie
14 | 564831111 | Podklad zo štrkodrviny s rozprestretím a zhutnením, po zhutnení hr. 100 mm (lôžko pod obrubníky) | m2 | 8.8
15 | 564851111 | Podklad zo štrkodrviny s rozprestretím a zhutnením, po zhutnení hr. 150 mm (lôžko pod základy oplotenia) | m2 | 0.9
16 | 564952111 | Podklad z mechanicky spevneného kameniva MSK s rozprestretím a zhutnením, po zhutnení hr. 150 mm | m2 | 24
17 | 564962111 | Podklad z mechanicky spevneného kameniva MSK s rozprestretím a zhutnením, po zhutnení hr. 200 mm | m2 | 24
18 | 596911211 | Kladenie zámkovej dlažby hr. 8 cm pre peších do 20 m2 so zriadením lôžka z kameniva hr. 4 cm | m2 | 24
19 | 5921952490 | Dlažba Low value Premac HAKA 8N-normál 20x16,5x8cm, sivá | m2 | 24.24
| 9 | Ostatné konštrukcie a práce-búranie
20 | 916561111 | Osadenie záhonového alebo parkového obrubníka betón., do lôžka z bet. pros. tr. C 12/15 s bočnou oporou | m | 22
21 | 5921954660 | Obrubník parkový 100x20x5 cm, sivý | ks | 22.22
22 | 918101111 | Lôžko pod obrubníky, krajníky alebo obruby z dlažob. kociek z betónu prostého tr. C 12/15 | m3 | 0.88
| 99 | Presun hmôt HSV |  |  |  |  | 0
23 | 998222011 | Presun hmôt pre pozemné komunikácie s krytom z kameniva (8222, 8225) akejkoľvek dĺžky objektu | t | 35.63 |  |  | 0
24 | 998223011 | Presun hmôt pre pozemné komunikácie s krytom dláždeným (822 2.3, 822 5.3) akejkoľvek dĺžky objektu | t | 35.63 |  |  | 0
| PSV | Práce a dodávky PSV
| 767 | Konštrukcie doplnkové kovové
25 | 338171112 | Osadenie stĺpika oceľového plotového do výšky 2.00m so zabetónovaním | ks | 10
26 | 5535850018 | Stĺpik oceľový 50x40 mm, výška:2,0 m, pre osadenie do betónových pätiek | ks | 10 |  |  | 0
Povrchová úprava: poplastovaný na pozinkovanej oceli, základných farebných odtieňov (RAL 6005 zelená, 9010 biela, 9005 čierna, 7016 sivá, 7035 sivá,)
27 | 767914130 | Montáž oplotenia rámového, na oceľové stĺpiky, vo výške nad 1,5 do 2,0 m | m | 14 |  |  | 0
28 | 3132400100 | Oceľová sieť (sito)- zváraná, typ siete 50x50 mm, priemer drôtu 4,0 mm | m2 | 28
Sieť neobsahuje kotviaci materiál, samozávrtné kotvy.
| HZS | Hodinové zúčtovacie sadzby |  |  |  |  | 0
29 | HZS000113 | Stavebno montážne práce náročné ucelené - odborné, tvorivé remeselné (Tr 3) v rozsahu viac ako 8 hodín (práce spojené s výstavbou oplotenia) | hod | 48 | 16.9 |  | 0
Celkom

## SO 03 - Rozpočet - Rozpočet
ROZPOČET
Stavba: Zberný dvor Pobedim
Objekt: SO 03 - Rozpočet
Objednávateľ:
Zhotoviteľ: |  |  |  | Spracoval:
Miesto: |  |  |  | Dátum: 12.10.2017
Č. | Kód položky | Popis | MJ | Množstvo celkom | Cena jednotková | Cena celkom | Hmotnosť celkom
1 | 2 | 3 | 4 | 5 | 6 | 7 | 8
| HSV | Práce a dodávky HSV
| 1 | Zemné práce |  |  |  |  | 0
1 | 122201102 | Odkopávka a prekopávka nezapažená v hornine 3, nad 100 do 1000 m3 | m3 | 11.28 |  |  | 0
2 | 122201109 | Odkopávky a prekopávky nezapažené. Príplatok k cenám za lepivosť horniny 3 | m3 | 11.28 |  |  | 0
3 | 130201001 | Výkop jamy a ryhy v obmedzenom priestore horn. tr.3 ručne | m3 | 0.68 |  |  | 0
4 | 132201101 | Výkop ryhy do šírky 600 mm v horn.3 do 100 m3 | m3 | 3.52 |  |  | 0
5 | 132201109 | Príplatok k cene za lepivosť pri hĺbení rýh šírky do 600 mm zapažených i nezapažených s urovnaním dna v hornine 3 | m3 | 3.52 |  |  | 0
6 | 167101102 | Nakladanie neuľahnutého výkopku z hornín tr.1-4 nad 100 do 1000 m3 | m3 | 15.48 |  |  | 0
7 | 162301122 | Vodorovné premiestnenie výkopku tr.1-4 do 3000 m | m3 | 15.48 |  |  | 0
8 | 162501123 | Príplatok za každých ďalších 1000 m horniny 1-4 po spevnenj ceste | m3 | 30.96 |  |  | 0
9 | 9790931111 | Uloženie výkopku na skládku s hrubým urovnaním bez zhutnenia | t | 30.96 |  |  | 0
10 | 181101102 | Úprava pláne v zárezoch v hornine 1-4 so zhutnením | m2 | 32.8 |  |  | 0
11 | 182001111 | Plošná úprava terénu pri nerovnostiach terénu nad 50-100mm v rovine alebo na svahu do 1:5 | m2 | 14 |  |  | 0
12 | 182303111 | Doplnenie ornice hrúbky do 50 mm, v rovine alebo na svahu do 1:5 | m2 | 14 |  |  | 0
| 2 | Zakladanie
13 | 275313611 | Betón základových pätiek, prostý tr. C 16/20 | m3 | 0.54
| 5 | Komunikácie
14 | 564831111 | Podklad zo štrkodrviny s rozprestretím a zhutnením, po zhutnení hr. 100 mm (lôžko pod obrubníky) | m2 | 8.8
15 | 564851111 | Podklad zo štrkodrviny s rozprestretím a zhutnením, po zhutnení hr. 150 mm (lôžko pod základy oplotenia) | m2 | 0.9
16 | 564952111 | Podklad z mechanicky spevneného kameniva MSK s rozprestretím a zhutnením, po zhutnení hr. 150 mm | m2 | 24
17 | 564962111 | Podklad z mechanicky spevneného kameniva MSK s rozprestretím a zhutnením, po zhutnení hr. 200 mm | m2 | 24
18 | 596911211 | Kladenie zámkovej dlažby hr. 8 cm pre peších do 20 m2 so zriadením lôžka z kameniva hr. 4 cm | m2 | 24
19 | 5921952490 | Dlažba Low value Premac HAKA 8N-normál 20x16,5x8cm, sivá | m2 | 24.24
| 9 | Ostatné konštrukcie a práce-búranie
20 | 916561111 | Osadenie záhonového alebo parkového obrubníka betón., do lôžka z bet. pros. tr. C 12/15 s bočnou oporou | m | 22
21 | 5921954660 | Obrubník parkový 100x20x5 cm, sivý | ks | 22.22
22 | 918101111 | Lôžko pod obrubníky, krajníky alebo obruby z dlažob. kociek z betónu prostého tr. C 12/15 | m3 | 0.88
| 99 | Presun hmôt HSV |  |  |  |  | 0
23 | 998222011 | Presun hmôt pre pozemné komunikácie s krytom z kameniva (8222, 8225) akejkoľvek dĺžky objektu | t | 35.63 |  |  | 0
24 | 998223011 | Presun hmôt pre pozemné komunikácie s krytom dláždeným (822 2.3, 822 5.3) akejkoľvek dĺžky objektu | t | 35.63 |  |  | 0
| PSV | Práce a dodávky PSV
| 767 | Konštrukcie doplnkové kovové
25 | 338171112 | Osadenie stĺpika oceľového plotového do výšky 2.00m so zabetónovaním | ks | 10
26 | 5535850018 | Stĺpik oceľový 50x40 mm, výška:2,0 m, pre osadenie do betónových pätiek | ks | 10 |  | 106 | 0
Povrchová úprava: poplastovaný na pozinkovanej oceli, základných farebných odtieňov (RAL 6005 zelená, 9010 biela, 9005 čierna, 7016 sivá, 7035 sivá,)
27 | 767914130 | Montáž oplotenia rámového, na oceľové stĺpiky, vo výške nad 1,5 do 2,0 m | m | 14 |  | 129.64 | 0
28 | 3132400100 | Oceľová sieť (sito)- zváraná, typ siete 50x50 mm, priemer drôtu 4,0 mm | m2 | 28 |  |  | 0.05824
Sieť neobsahuje kotviaci materiál, samozávrtné kotvy.
| HZS | Hodinové zúčtovacie sadzby |  |  |  |  | 0
29 | HZS000113 | Stavebno montážne práce náročné ucelené - odborné, tvorivé remeselné (Tr 3) v rozsahu viac ako 8 hodín (práce spojené s výstavbou oplotenia) | hod | 48 |  |  | 0
Celkom